## Kosten
Description | Supplier | Part Number | Quantity | Price | Total
Reifen | Play-Zone | P00001525 | 2 | 9.9 | 19.8
Wheel Hub | Play-Zone | P00000988 | 2 | 3.5 | 7
Motor | Conrad | 950D501 | 2 | 27.95 | 55.9
Distanzbolzen M4 40mm | Distrelec | 148-43-082 | 8 | 0.84 | 6.72
Lithium-Ionen Akkuzelle | NKON | LG INR18650-M36 3600mAh - 5A | 4 | 3.39 | 13.56
Akkuhalter | Mouser | 534-1047 | 2 | 5.01 | 10.02
Grundplatte | Eigenanfertigung | - | 1 | 5 | 5
Leiterplatte | Eigenanfertigung | - | 1 | 36.99 | 36.99
154.99

## Leiterplatte
Comment | Description | Designator | Manufacturer | Part Number | Supplier 1 | Supplier Part Number 1 | Quantity | Price | Total
100n | Ceramic Capacitor 0805 | C2, C5 | Kemet | C0805C104K5RECAUT | Mouser | 80-C0805C104K5RECAUT | 2 | 0.27 | 0.54
10n | Ceramic Capacitor 0805 | C1 | Kemet | C0805C103K5RECAUT | Mouser | 80-C0805C103K5RECAUT | 1 | 0.27 | 0.27
1u | Ceramic Capacitor 0805 | C3, C6 | Kemet | C0805C105K5PACTU | Mouser | 80-C0805C105K5P | 2 | 0.32 | 0.64
100uF | Electrolyt Capacitor | C4 | Panasonic | 25SVPF100M | Mouser | 667-25SVPF100M | 1 | 1.5 | 1.5
SMD Button | SMD Button J-Lead | B1 | Würth Elektronik | 430451025836 | Mouser | 710-430451025836 | 1 | 0.49 | 0.49
Chip Resistor 10k, 0805, 1% | Resistor 10k 0.125W 0805 | R1, R2, R5, R6, R7, R8, R9, R10, R11 | Vishay | CRCW080510K0FKEAC | Mouser | 71-CRCW080510K0FKEAC | 9 | 0.19 | 1.71
Chip Resistor 10k, 0805, 1% | Resistor 10k 0.125W 0805 | R3, R4 | Vishay | CRCW080510K0FKEAC | Mouser | 71-CRCW080510K0FKEAC | 2 | 0.19 | 0.38
APT3216CGCK | LED SMD green APT3216CGCK | LED1, LED2, LED3, LED4 | Kingbright | 604-APT3216CGCK | Mouser | APT3216CGCK | 4 | 0.4 | 1.6
Pin Header 4x1 2.54mm | PTSM 4 Pol | X1, X2 | Phoenix Contacdt | 1814650 | Mouser | 651-1814650 | 2 | 1.31 | 2.62
L298N | Motor Driver, 4A Output | IC2 | STMicroelectronics | L298N | Mouser | 511-L298 | 1 | 4.75 | 4.75
MPU6050 | MPU6050 Sensor Board | IC1 | - | GY-521 | Digitec | 8193998 | 1 | 8.8 | 8.8
STM32F303K8 | Microcontroller Dev-Board | MCU1 | STMicroelectronics | NUCLEO-F303K8 | Mouser | 511-NUCLEO-F303K8 | 1 | 10.49 | 10.49
33.79
Leiterplatte | Lieferant | Anzahl | Preis | Preis/stk.
Single Board Bigger V1.01 | PCBWay | 10 | 32 | 3.2
Total
36.99